## Sheet1
Reference | Value | Footprint | Qty | Qty*N | Digikey
C1,C2,C4,C6,C9,C11,C13,C15,C17,C19,C25,C28,C34,C35,C37,C41,C44,C45,C46,C47,C53,C55,C58,C61,C65,C67,C68,C71,C72,C73,C74,C75,C81,C86,C88,C89,C92,C94,C96 | 100nF | Capacitor_SMD:C_0402_1005Metric | 39 | 78 | 490-10700-1-ND
C3,C5,C7,C10,C12,C14,C16,C18,C20,C62,C82 | 10pF | Capacitor_SMD:C_0402_1005Metric | 11 | 22 | 490-5921-1-ND
C8,C36,C38,C39,C40,C97 | 10nF | Capacitor_SMD:C_0402_1005Metric | 6 | 12 | 490-4762-1-ND
C24,C26,C27,C29 | 120pF | Capacitor_SMD:C_0402_1005Metric | 4 | 8 | 490-16458-1-ND
C30,C31,C32,C33 | 1nF | Capacitor_SMD:C_0402_1005Metric | 4 | 8 | 490-3244-1-ND
C42,C43 | 47pF | Capacitor_SMD:C_0402_1005Metric | 2 | 4 | 490-5942-1-ND
C48,C49,C50,C52,C91 | 10uF | Capacitor_Tantalum_SMD:CP_EIA-3216-18_Kemet-A | 5 | 10 | 399-3684-1-ND
C51 | 4.7uF | Capacitor_Tantalum_SMD:CP_EIA-3216-18_Kemet-A | 1 | 2 | 399-3697-1-ND
C54,C56,C59,C66,C69,C76,C87,C90,C93,C95 | 100pF | Capacitor_SMD:C_0402_1005Metric | 10 | 20 | 490-5922-1-ND
C57,C60,C63,C64,C70,C79,C80,C83,C84,C85 | 10000pF | Capacitor_SMD:C_0402_1005Metric | 10 | 20 | 1284-1540-1-ND
D1,D2,D5,D6,D7 | 150080VS75000 | LED_SMD:LED_0805_2012Metric | 5 | 10 | 732-4986-1-ND
D3 | 150080SS75000 | LED_SMD:LED_0805_2012Metric | 1 | 2 | 732-4985-1-ND
D4 | SP0503BAHTG | Package_TO_SOT_SMD:SOT-143 | 1 | 2 | F2715CT-ND
D8 | 1N5819 | Diode_SMD:D_SOD-123 | 1 | 2 | 1N5819HW-FDICT-ND
J1,J2,J5,J6,J7,J8 | SMA-J-P-H-ST-EM1 | Connector_Coaxial:SMA_Samtec_SMA-J-P-X-ST-EM1_EdgeMount | 6 | 12 | SAM8857-ND
J3 | AVR-UPDI-6 | Connector_IDC:IDC-Header_2x03_P2.54mm_Vertical | 1 | 2 | 609-3234-ND
J4 | USB_C_Receptacle_USB2.0_16P | Connector_USB:USB_C_Receptacle_GCT_USB4085 | 1 | 2 | 2073-USB4085-GF-ACT-ND
L1,L2,L3,L4 | 7.5nH | Inductor_SMD:L_0402_1005Metric | 4 | 8 | 712-LRC0402CJ7N5GV001TCT-ND
L5,L6,L7,L8 | 1.9nH | Inductor_SMD:L_0402_1005Metric | 4 | 8 | 712-LRC0402CS1N8GV001TCT-ND
L9,L10,L15,L17,L11,L12,L13,L14 | 100nH | Inductor_SMD:L_0402_1005Metric | 8 | 16 | 712-LRC0402CJR10GV001TCT-ND
L16 | MH1608-601Y | Inductor_SMD:L_0603_1608Metric | 1 | 2 | MH1608-601YCT-ND
R1,R2,R7,R39,R40,R41,R42,R56,R58 | 0 | Resistor_SMD:R_0603_1608Metric | 9 | 18 | 311-0.0LDCT-ND
R3,R25,R26,R27,R28,R29,R30,R31,R45,R66 | 10k | Resistor_SMD:R_0603_1608Metric | 10 | 20 | 311-10.0KHRCT-ND
R4 | 4.7k | Resistor_SMD:R_0603_1608Metric | 1 | 2 | 311-4.70KHRCT-ND
R6 | 360 | Resistor_SMD:R_0603_1608Metric | 1 | 2 | 311-360HRCT-ND
R8,R9,R10,R11,R12,R13,R14,R22,R23,R24 | 1k | Resistor_SMD:R_0603_1608Metric | 10 | 20 | 311-1.00KHRCT-ND
R15,R16,R17,R18,R19 | 27 | Resistor_SMD:R_0603_1608Metric | 5 | 10 | 311-27.0HRCT-ND
R20,R21 | 5.1k | Resistor_SMD:R_0603_1608Metric | 2 | 4 | 311-5.10KHRCT-ND
R32,R57 | 3.92k | Resistor_SMD:R_0603_1608Metric | 2 | 4 | 311-3.92KHRCT-ND
R33,R60 | 60.4 | Resistor_SMD:R_0603_1608Metric | 2 | 4 | 311-60.4HRCT-ND
R34,R59 | 50 | Resistor_SMD:R_0603_1608Metric | 2 | 4 | 13-RT0603BRE0750RLCT-ND
R35,R61 | 3.74k | Resistor_SMD:R_0603_1608Metric | 2 | 4 | 311-3.74KHRCT-ND
R36,R62,R65 | 1.5k | Resistor_SMD:R_0603_1608Metric | 3 | 6 | 311-1.50KHRCT-ND
R37,R63 | 270 | Resistor_SMD:R_0603_1608Metric | 2 | 4 | 311-270HRCT-ND
R38,R64 | 2k | Resistor_SMD:R_0603_1608Metric | 2 | 4 | 311-2.00KHRCT-ND
R43,R44,R47,R48,R51,R54 | 200 | Resistor_SMD:R_0603_1608Metric | 6 | 12 | 311-200HRCT-ND
R46,R49,R50,R52,R53,R55 | 430 | Resistor_SMD:R_0603_1608Metric | 6 | 12 | 311-430HRCT-ND
SW1 | SW_Push | Button_Switch_SMD:SW_SPST_B3SL-1002P | 1 | 2 | SW1203CT-ND
TR1 | ETC1-1-13 | Transformer_SMD:Transformer_MACOM_SM-22 | 1 | 2 | 1465-1217-1-ND
U1 | ADF4351 | Package_CSP:LFCSP-32-1EP_5x5mm_P0.5mm_EP3.25x3.25mm | 1 | 2 | 505-ADF4351BCPZ-RL7CT-ND
U2 | AVR128DA48x-xPT | Package_QFP:TQFP-48_7x7mm_P0.5mm | 1 | 2 | 150-AVR128DA48-I/PT-ND
U3 | ADS1118IDGS | Package_SO:MSOP-10_3x3mm_P0.5mm | 1 | 2 | 296-38850-1-ND
U4 | FT231XQ | Package_DFN_QFN:QFN-20-1EP_4x4mm_P0.5mm_EP2.5x2.5mm | 1 | 2 | 768-1128-1-ND
U5 | AZ1117ID-3.3TRG1 | Package_TO_SOT_SMD:TO-252-2 | 1 | 2 | AZ1117ID-3.3TRG1-ND
U6 | IES0105S05-H | _tim-DC-DC:IES0105S05-H | 1 | 2 | 1470-IES0105S05-H-ND
U7 | DAT-31A+ | Package_DFN_QFN:QFN-20-1EP_4x4mm_P0.5mm_EP2.5x2.5mm | 1 | 2 | 3157-DAT-31A-PP+CT-ND
U8 | PE44820 | Package_DFN_QFN:QFN-32-1EP_5x5mm_P0.5mm_EP3.6x3.6mm | 1 | 2 | 1046-1144-1-ND
U9,U17 | SN74LVC1G125DCK | Package_TO_SOT_SMD:SOT-23-5 | 2 | 4 | 296-11604-1-ND
U10,U16 | TSS-53LNB3+ | _tim-RF-Mini-Circuits:DQ1225 | 2 | 4 | 3157-TSS-53LNB3+CT-ND
U11,U19 | DCW-22-332+ | _tim-RF-Mini-Circuits:JC0603C | 2 | 4 | 3157-DCW-22-332+CT-ND
U12,U20 | ADL5906 | Package_DFN_QFN:QFN-16-1EP_4x4mm_P0.65mm_EP2.1x2.1mm_ThermalVias | 2 | 4 | 505-ADL5906ACPZN-R7CT-ND
U13,U14 | LT1819 | Package_SO:MSOP-8_3x3mm_P0.65mm | 2 | 4 | LT1819CS8#TRPBFCT-ND
U15 | ADL5380 | Package_CSP:LFCSP-24-1EP_4x4mm_P0.5mm_EP2.3x2.3mm_ThermalVias | 1 | 2 | 505-ADL5380ACPZ-R7CT-ND
U18 | SKY16603-632LF | _tim-RF:DFN-2-2.3x2.3 | 1 | 2 | 863-SKY16603-632LFCT-ND
X1 | XO32 | Oscillator:Oscillator_SMD_EuroQuartz_XO32-4Pin_3.2x2.5mm | 1 | 2 | XC3175CT-ND