## BOM_S-Band_Transceiver_v1.0
Reference | Value | Footprint | Qty | DNP | Digikey
C1,C6,C7,C8,C9,C12,C13,C14,C15,C17,C18,C19,C20,C21,C22,C23,C25,C26,C27,C28,C29,C30,C31,C32,C33,C34,C35 | 100nF | Capacitor_SMD:C_0603_1608Metric | 27 |  | 490-4779-1-ND
C2,C3,C4,C5 | 10nF | Capacitor_SMD:C_0603_1608Metric | 4 |  | 490-4778-1-ND
C10,C11,C24 | 47pF | Capacitor_SMD:C_0603_1608Metric | 3 |  | 490-4944-1-ND
C16 | 10uF | Capacitor_Tantalum_SMD:CP_EIA-3216-18_Kemet-A | 1 |  | 399-3684-1-ND
D1,D4,D5,D6 | 150080VS75000 | LED_SMD:LED_0805_2012Metric | 4 |  | 732-4986-1-ND
D2 | 150080SS75000 | LED_SMD:LED_0805_2012Metric | 1 |  | 732-4985-1-ND
D3 | SP0503BAHTG | Package_TO_SOT_SMD:SOT-143 | 1 |  | F2715CT-ND
J1 | AVR-UPDI-6 | Connector_PinHeader_2.54mm:PinHeader_2x03_P2.54mm_Vertical | 1 |  | 609-3234-ND
J2,J3 | Conn_02x08_standard_header_for_IO | Connector_IDC:IDC-Header_2x08_P2.54mm_Vertical | 2 |  | 900-0702461602-ND
J4 | PWM | Connector_PinHeader_2.54mm:PinHeader_2x03_P2.54mm_Vertical | 1 |  | 609-3234-ND
J5 | USB_C_Receptacle_USB2.0_16P | Connector_USB:USB_C_Receptacle_GCT_USB4085 | 1 |  | 2073-USB4085-GF-ACT-ND
J6 | 2057-RF2-19A-T-00-50-G-ND | Connector_Coaxial:SMA_Amphenol_132291_Vertical | 1 |  | 2057-RF2-19A-T-00-50-G-ND
J7,J8,J9,J10,J11 | SMA-J-P-H-ST-EM1 | Connector_Coaxial:SMA_Samtec_SMA-J-P-X-ST-EM1_EdgeMount | 5 |  | SAM8857-ND
L1 | 10uH | Inductor_SMD:L_0805_2012Metric | 1 |  | 445-6762-1-ND
R1,R5,R6,R13,R17,R18,R34,R35,R39,R41 | 1k | Resistor_SMD:R_0603_1608Metric | 10 |  | 311-1.00KHRCT-ND
R2,R3,R4,R7,R8,R20,R21,R27,R28,R29 | 27 | Resistor_SMD:R_0603_1608Metric | 10 |  | 311-27GRCT-ND
R9,R10,R11,R12,R19,R22,R23,R24,R25,R26,R30,R31,R32,R33,R36,R37,R38,R40,R42,R43,R44,R45,R46,R47,R48 | 10k | Resistor_SMD:R_0603_1608Metric | 25 |  | 311-10.0KHRCT-ND
R14,R15,R16 | 10k | Resistor_SMD:R_0603_1608Metric | 3 | DNP | 311-10.0KHRCT-ND
SW1 | SW_Push | Button_Switch_SMD:SW_SPST_B3SL-1002P | 1 |  | SW1203CT-ND
U1 | AVR128DA64x-xPT | Package_QFP:TQFP-64_10x10mm_P0.5mm | 1 |  | 150-AVR128DA64T-I/PTCT-ND
U2 | FT232RQ | Package_DFN_QFN:QFN-32-1EP_5x5mm_P0.5mm_EP3.1x3.1mm | 1 |  | 768-1307-ND
U3 | DAC8532 | Package_SO:VSSOP-8_3.0x3.0mm_P0.65mm | 1 |  | 296-41240-1-ND
U4 | AD9833xRM | Package_SO:MSOP-10_3x3mm_P0.5mm | 1 |  | 505-AD9833BRMZ-ND
U5,U6,U8 | LMV358 | Package_SO:VSSOP-8_3.0x3.0mm_P0.65mm | 3 |  | 296-18457-1-ND
U7 | MCP1501-25xCH | Package_TO_SOT_SMD:SOT-23-6 | 1 |  | MCP1501T-25E/CHYCT-ND
U9 | ADS1118IDGS | Package_SO:VSSOP-10_3x3mm_P0.5mm | 1 |  | 296-38850-1-ND
X1 | XO53 | Oscillator:Oscillator_SMD_EuroQuartz_XO53-4Pin_5.0x3.2mm | 1 |  | XC1902CT-ND