## BOM_S-Band_Transceiver_v1.0
S-Band Transceiver v1.0
30/24/2024
Timothy Keller
Reference | Value | Footprint | Qty | DNP | Digikey
C1,C2,C4,C6,C9,C11,C13,C15,C17,C19,C25,C28,C34,C35,C37,C39,C40,C41,C44,C45,C46,C47,C53,C55,C58,C61,C65,C67,C68,C71,C72,C73,C74,C75,C81,C86,C88,C89,C92,C94,C96 | 100nF | Capacitor_SMD:C_0402_1005Metric | 41
C3,C5,C7,C10,C12,C14,C16,C18,C20,C82 | 10pF | Capacitor_SMD:C_0402_1005Metric | 10
C8,C36,C38,C97 | 10nF | Capacitor_SMD:C_0402_1005Metric | 4
C21 | 2.7nF | Capacitor_SMD:C_0603_1608Metric | 1
C22 | 47nF | Capacitor_SMD:C_0603_1608Metric | 1
C23 | 680pF | Capacitor_SMD:C_0603_1608Metric | 1
C24,C26,C27,C29 | 120pF | Capacitor_SMD:C_0402_1005Metric | 4
C30,C31,C32,C33 | 1nF | Capacitor_SMD:C_0402_1005Metric | 4
C42,C43 | 47pF | Capacitor_SMD:C_0402_1005Metric | 2
C48,C49,C50,C52,C91 | 10uF | Capacitor_Tantalum_SMD:CP_EIA-3216-18_Kemet-A | 5
C51 | 4.7uF | Capacitor_Tantalum_SMD:CP_EIA-3216-18_Kemet-A | 1
C54,C56,C59,C62,C66,C69,C76,C87,C90,C93,C95 | 100pF | Capacitor_SMD:C_0402_1005Metric | 11
C57,C60,C63,C64,C70,C79,C80,C83,C84,C85 | 10000pF | Capacitor_SMD:C_0402_1005Metric | 10 |  | 1284-1540-1-ND
C77,C78 | 3pF | Capacitor_SMD:C_0402_1005Metric | 2 | DNP
D1,D2,D5,D6,D7 | 150080VS75000 | LED_SMD:LED_0805_2012Metric | 5
D3 | 150080SS75000 | LED_SMD:LED_0805_2012Metric | 1
D4 | SP0503BAHTG | Package_TO_SOT_SMD:SOT-143 | 1 |  | F2715CT-ND
D8 | 1N5819 | Diode_SMD:D_SOD-123 | 1
H1,H2,H3,H4 | 1940-04-01 | B12T_MountingHole:4-40_Hole_Pad | 4
J1,J2,J5,J6,J7,J8 | SMA-J-P-H-ST-EM1 | Connector_Coaxial:SMA_Samtec_SMA-J-P-X-ST-EM1_EdgeMount | 6 |  | SAM8857-ND
J3 | AVR-UPDI-6 | Connector_IDC:IDC-Header_2x03_P2.54mm_Vertical | 1
J4 | USB_C_Receptacle_USB2.0_16P | Connector_USB:USB_C_Receptacle_GCT_USB4085 | 1 |  | 2073-USB4085-GF-ACT-ND
L1,L2,L3,L4 | 7.5nH | Inductor_SMD:L_0402_1005Metric | 4
L5,L6,L7,L8 | 1.9nH | Inductor_SMD:L_0402_1005Metric | 4
L9,L10,L11,L12,L13,L14,L15,L17 | 100nH | Inductor_SMD:L_0402_1005Metric | 8
L16 | MH1608-601Y | Inductor_SMD:L_0603_1608Metric | 1
R1,R2,R7,R39,R40,R41,R42,R56,R58 | 0 | Resistor_SMD:R_0603_1608Metric | 9
R3,R13,R14,R25,R26,R27,R28,R29,R30,R31,R45,R66 | 10k | Resistor_SMD:R_0603_1608Metric | 12
R4 | 4.7k | Resistor_SMD:R_0603_1608Metric | 1
R5 | 0 | Resistor_SMD:R_0603_1608Metric | 1 | DNP
R6 | 360 | Resistor_SMD:R_0603_1608Metric | 1
R8,R9,R10,R11,R12,R22,R23,R24 | 1k | Resistor_SMD:R_0603_1608Metric | 8
R15,R16,R17,R18,R19 | 27 | Resistor_SMD:R_0603_1608Metric | 5
R20,R21 | 5.1k | Resistor_SMD:R_0603_1608Metric | 2
R32,R57 | 3.92k | Resistor_SMD:R_0603_1608Metric | 2
R33,R60 | 60.4 | Resistor_SMD:R_0603_1608Metric | 2
R34,R59 | 50 | Resistor_SMD:R_0603_1608Metric | 2
R35,R61 | 3.74k | Resistor_SMD:R_0603_1608Metric | 2
R36,R62,R65 | 1.5k | Resistor_SMD:R_0603_1608Metric | 3
R37,R63 | 270 | Resistor_SMD:R_0603_1608Metric | 2
R38,R64 | 2k | Resistor_SMD:R_0603_1608Metric | 2
R43,R44,R47,R48,R51,R54 | 200 | Resistor_SMD:R_0603_1608Metric | 6
R46,R49,R50,R52,R53,R55 | 430 | Resistor_SMD:R_0603_1608Metric | 6
SW1 | SW_Push | Button_Switch_SMD:SW_SPST_B3SL-1002P | 1
TR1 | ETC1-1-13 | Transformer_SMD:Transformer_MACOM_SM-22 | 1 |  | 1465-1217-1-ND
U1 | ADF4351 | Package_CSP:LFCSP-32-1EP_5x5mm_P0.5mm_EP3.25x3.25mm | 1 |  | 505-ADF4351BCPZ-RL7CT-ND
U2 | AVR128DA48x-xPT | Package_QFP:TQFP-48_7x7mm_P0.5mm | 1 |  | 150-AVR128DA48-I/PT-ND
U3 | ADS1118IDGS | Package_SO:MSOP-10_3x3mm_P0.5mm | 1 |  | 296-38850-1-ND
U4 | FT231XQ | Package_DFN_QFN:QFN-20-1EP_4x4mm_P0.5mm_EP2.5x2.5mm | 1 |  | 768-1128-1-ND
U5 | AZ1117ID-3.3TRG1 | Package_TO_SOT_SMD:TO-252-2 | 1 |  | AZ1117ID-3.3TRG1-ND
U6 | IES0105S05-H | _tim-DC-DC:IES0105S05-H | 1 |  | 1470-IES0105S05-H-ND
U7 | DAT-31A+ | Package_DFN_QFN:QFN-20-1EP_4x4mm_P0.5mm_EP2.5x2.5mm | 1 |  | 3157-DAT-31A-PP+CT-ND
U8 | PE44820 | Package_DFN_QFN:QFN-32-1EP_5x5mm_P0.5mm_EP3.6x3.6mm | 1 |  | 1046-1144-1-ND
U9,U17 | SN74LVC1G125DCK | Package_TO_SOT_SMD:SOT-23-5 | 2 |  | 296-11604-1-ND
U10,U16 | TSS-53LNB3+ | _tim-RF-Mini-Circuits:DQ1225 | 2 |  | 3157-TSS-53LNB3+CT-ND
U11,U19 | DCW-22-332+ | _tim-RF-Mini-Circuits:JC0603C | 2 |  | 3157-DCW-22-332+CT-ND
U12,U20 | ADL5906 | Package_DFN_QFN:QFN-16-1EP_4x4mm_P0.65mm_EP2.1x2.1mm_ThermalVias | 2 |  | 505-ADL5906ACPZN-R7CT-ND
U13,U14 | LT1819 | Package_SO:MSOP-8_3x3mm_P0.65mm | 2 |  | LT1819CS8#TRPBFCT-ND
U15 | ADL5380 | Package_CSP:LFCSP-24-1EP_4x4mm_P0.5mm_EP2.3x2.3mm_ThermalVias | 1 |  | 505-ADL5380ACPZ-R7CT-ND
U18 | SKY16603-632LF | _tim-RF:DFN-2-2.3x2.3 | 1 |  | 863-SKY16603-632LFCT-ND
X1 | XO32 | Oscillator:Oscillator_SMD_EuroQuartz_XO32-4Pin_3.2x2.5mm | 1